## 汇总 (hidden)
南通工贸技师学院智能化交通系统
造价汇总
单位：元
序号 | 单项名称 | 系统预算 | 备注 | 成本
1 | 智能道闸系统 | 0 |  | #REF! | #REF!
2 | 人行通道系统 | 0 |  | #REF! | #REF!
3 | 合计（含税） | 0 |  | #REF!
0
#REF!
江苏恒越智能系统集成有限公司
二O一六年十月十二日

## 汇总1
南通工贸技师学院智能化交通系统报价汇总
序号 | 系统名称 | 预算 | 备注
1 | 智能道闸系统
2 | 人行通道系统
3 | 合计

## 道闸
一、智能道闸系统
序号 | 产品名称 | 规格型号 | 推荐品牌 | 单位 | 数量 | 单价 | 合价
1 | 道闸：第三代高速型一体化集成道闸 | ★1）直流变频电机，专业变频调速设计，实现高速抬杆，平稳落杆，无抖动，3米直杆，速度≤1.5S； ★2）采用直齿轮减速，极大提高了道闸寿命，运行寿命≥500万次；具有网页查看和日志记录功能，可有效防止人工违规放行车辆； ★3）一体化设计，集成了摄像机安装立杆、12V直流电源连接线、网络交换机、互锁器、车辆检测，方便安装； ★4）产品规格：电源电压AC220V±10%，电压频率50/60Hz，电机额定功率190W；工作温度-40℃～75℃；重量84KG；外形尺寸350×290×1080mm； ★5）具有道闸变频力矩专利证书（需在投标文件中提供证书复印件并加盖原厂公章） | 蓝卡、日电ACE、西门子 | 套 | 2
包含 | 通配型稀土力矩电机，直齿轮减速
（第三代）网络型控制主板
遥控器
3米长栅栏杆，防砸红胶条栏杆,加灯带
（8口，集成型）网络交换机
工业级直流电源
顶部立杆（含线材、基座）
夜晚红色灯带
2 | 车辆检测功能 | 1）自动消除同一检测器的线圈间串扰，方便施工；自动灵敏度提高，避免金属干扰，可靠检测拖车、挂车与高底盘车； 2）自动检测外接线圈工作状态，避免砸车；雷电及瞬息过高电压自我保护； 3）外形尺寸 76×44×83mm 工作温度 -25℃～70 ℃；电源 AC 220V±15 % 额定功率 4）含地感线圈 | 蓝卡、日电ACE、西门子 | 套 | 2
包含 | （三路，集成型）车辆检测器
地感线圈专用防腐线
3 | 嵌入式车牌识别-控制高清网络摄像机 | ★1）嵌入式车牌识别，摄像机前端硬件完成识别及控制功能，可脱机工作。夜间有效抑制大灯眩光，牌照号码清晰可辨。汽车车牌号码、车牌颜色自动识别。TCP/IP网络接口，功耗低、接线简单、安装方便。可配置的H.264、MPEG4、MJPEG实时码流传输。 ★2）嵌入式智能感光系统，自动补光设计，无需感光器件。采用防雨淋、密封防尘设计。 ★3）像素/分辨率： 100万（1280*720）； 200万（1920*720,1600*1200）； 300万（2048*1536），电子快门：1/30~1/10000秒；压缩格式：H.264、MPEG4、MJPEG；码流分辨率；单张识别速度300毫秒(平均识别时间)，支持IE浏览。 ★4）具有公安部检测报告，识别率大于等于99%、ISO9001质量认证证书（提供复印件及查询网址并提供查询结果截图并加盖原厂公章） | 蓝卡、日电ACE、西门子 | 台 | 4
包含 | 摄像机主体
智能自动补光、强光抑制
智能车牌识别核心算法
焦点车牌曝光
控制系统
固定支架
4 | 摄像机独立安装立杆(1.4米) | 140cm高度 | 蓝卡、日电ACE、西门子 | 根 | 2
5 | 多行信息显示屏 | 1）四行显示，可显示16个汉字或32个数字，TCP/IP通讯协议，工作电源220V±10%V 0.4A；工作环境温度-40℃～70℃； 2）抱杆式安装；尺寸312×99×312mm（L*W*H）；重量8.2KG； 防雨淋，防尘，符合室外设备级别要求。 3）无车时显示剩余车位、时间日期、欢迎祝福语，固定设置内容等，有车通过时，实时显示车辆性质、车牌号码、入场时间、收费金额等；并播报收费金额、提醒固定车到期续费等。 | 蓝卡、日电ACE、西门子 | 台 | 2
6 | 隔离栏杆 | 锌钢，高度1米，长度4米 | 定制 | 套 | 8
7 | 减速垫 | 4.5米，宽度≥250mm,厚度≥30mm | 定制 | 套 | 4
8 | 电脑 | 处理器,i3处理器4170,硬盘 SATA 500G,内存 4G DDRIII | 惠普、戴尔、联想 | 台 | 1
9 | 管理软件 | ★1）立体高清车牌识别停车场管理系统主要由管理程序、岗亭程序、服务程序组成，使用立体高清车牌识别摄像机作为核心部件，可以实现用户无卡出入停车场，并自动判断车牌的主人是固定用户还是临时用户，根据收费规则计算临时用户费用及开闸放行，实现不停车通行。 ★2）除了支持正常的收费及报表功能以外，还支持中央收费、优惠券收费、储值自动扣费等多种收费功能；可连接小票打印机、证件、人脸抓拍摄像机等扩展功能； ★3）支持移动物联网接入功能，可扩展与互联网APP结合实现手机支付停车费、预约车位、车位锁定、车位占用报警、手机反向寻车等移动互联网功能。 ★4）具有立体高清车牌识别停车场管理系统计算机软件著作权登记证书。 | 蓝卡、日电ACE、西门子 | 套 | 1
10 | 辅材 | 电源线、管材、网线等 | 国产 | 批 | 1
汇总
11 | 设备材料合计
12 | 安装调试费（含设备安装调试、地面开槽及恢复）
13 | 税金
合计

## 摆闸
二、人行通道系统
单位（元）
序号 | 产品名称 | 性能及参数 | 推荐 品牌 | 单位 | 数量 | 单价 | 合价
1 | 桥式斜角摆闸单机芯 | 使用环境：室内、室外 机箱材料： 国产标准(304号)不锈钢 机箱尺寸： 1200长*280宽*990高（MM）（标准） 摆臂长： 600-900mm 摆臂传动角度：180度 摆动方向： 单向或双向 工作电压： AC220 ±10% V/50 ±10% HZ 驱动电机： 直流有刷电机（24V） 输入接口： 干接点信号或12V电平信号或脉宽≥100ms的12V脉冲信号，驱动电流≥10mA 通信接口： RS485标准 距离≤1200米 LED指示灯： 1个 读卡窗： 2个 通行速度： 40人/分钟（常开），25-30人/分钟（常闭） 闸门开、关时间： 1-2秒 上电后进入通行状态所需时间： 3秒 适应温度：-40℃—80℃; 适应湿度：5％--90％ 防撞摆臂 每通道4对红外 单车专用程序 生产厂家为国家高新企业 生产厂家具有国家9001质量管理体系认证证书 产品具有闸杆防夹专利证书 （以上认证均需在投标文件中提供证书复印件并加盖原厂公章） | 罗拉、亦源、捷顺 | 台 | 4
2 | 双门门禁控制器 | 防撬报警功能；支持多重身份认证（多卡开门），并最多可支持6重身份认证；门禁考勤相结合，既可以当做门禁又可以实现考勤；远程控制，管理处远程开门放行；可实现门禁互锁功能；可实现消防联动功能；支持通行时区限制；可接入生物识别技术 | 罗拉、亦源、捷顺 | 台 | 2
3 | 电源 | 门禁控制器配套产品 | 罗拉、亦源、捷顺 | 台 | 2
4 | 读卡器 | 无须校验密码 高速访问射频卡，通信速率为106Kbit/s 、 数据加密和双向验证、 数据加密和双向验证 、 输入电压：8-12伏 、 工作电流：小于150毫安@8伏，100毫安@12伏 、 读卡距离：2-8厘米、 韦更信号传输距离大于70米 、 输出格式：标准W26、RS-232，RS-485 、设计合理，抗干扰能力强，适合现场的恶劣环境 、外形尺寸：长110mm,宽90mm,高18mm | 罗拉、亦源、捷顺 | 个 | 4
5 | 发卡器 | 一个LED指示灯和一个蜂鸣器，刷卡时蜂鸣器响一声，指示灯闪一下 通信接口:标准计算机USB键盘口 接线方法：将USB线一端接到计算机的USB口 数据格式：Wiegand26 支持Windows95/98/2000/XP/Win7 类型： 非接触式读卡 工作频率： 13.56（Mhz） 读卡时间： 1（s） 感应距离：≥ 5（cm） 电源功率： 1（W） 适用卡类： Mifare卡 | 罗拉、亦源、捷顺 | 批 | 1
6 | IC卡 |  | 国产 | 张 | 50
7 | 辅材 | 电源线、管材、网线等 | 国产 | 批 | 1
汇总
8 | 设备材料合计
9 | 安装调试费（含设备安装调试、地面开槽及恢复）
10 | 税金
合计

## 监控系统 (hidden)
安防监控系统 | [9 empty] | 施工费
[8 empty] | 单价 | 合计 | 单价 | 合计
序号 | 产品名称 | 品牌 | 规格型号 | 单位 | 数量 | 单价 | 合价
1 | 红外摄像机 | 海康威视 | DS-2CD2120FD-I | 只 | 14 | 380 | 5320 | 310 | 4340 | 50 | 700
2 | 16路硬盘录像机 | 海康威视 | DS-7716N-K4 | 台 | 1 | 1600 | 1600 | 980 | 980 | 50 | 50
3 | 监控硬盘 | 西部数据 | WD4T | 块 | 3 | 920 | 2760 | 850 | 2550 | 50 | 150
4 | 交换机 | H3C | H3C S1024R,24端口10/100M以太网交换机 | 只 | 1 | 700 | 700 | 420 | 420 | 20 | 20
5 | VGA分配器 | 国产 | 一分二 | 只 | 1 | 80 | 80 | 40 | 40 | 20 | 20
6 | 液晶电视 | 国产 | 创维 55寸 含挂架 | 台 | 1 | 3500 | 3500 | 3000 | 3000 | 50 | 50
7 | 监控电源 | 国产 | 12V10A | 只 | 1 | 90 | 90 | 70 | 70 | 20 | 20
8 | 六类非屏蔽双绞线 | 意欧迅 | 六类，6类4对UTP电缆 | 米 | 520 | 2.3 | 1196 | 1.9 | 988 | 0.6 | 312
9 | 电源线 | 国产 | RVV2*1.5 | 米 | 520 | 3 | 1560 | 2.2 | 1144 | 0.6 | 312
10 | 穿线管 | 国产 | PVC25 | 米 | 100 | 2.2 | 220 | 1.8 | 180 | 4 | 400
11 | 辅材 | 国产 |  | 批 | 1 | 500 | 500 | 500 | 500 |  | 0
12 | 设备材料合计 | [5 empty] | 17526 |  | 14212 |  | 2034
13 | 安装调试费 | [5 empty] | 3000 |  | 16246
| 小计 | [5 empty] | 20526
| 税金 | [5 empty] | 821.04
| 合计 | [5 empty] | 21347.04 |  | 1.314

## 多媒体教室 (hidden)
多媒体教室系统
施工费
序号 | 产品名称 | 品牌 | 规格型号 | 单位 | 数量 | 单价 | 合价 | 单价 | 合计 | 单价 | 合计
1 | 电子白板（含投影仪） | 东方中原 | DB-85IND-H01，86寸(含松下投影仪） | 台 | 4 | 8000 | 32000 | 5500 | 22000 | 200 | 800
2 | 多媒体教学一体机 | 东方中原 | DS-65IWMS-L02P，65寸 | 台 | 3 | 12500 | 37500 | 9500 | 28500 | 200 | 600
3 | 短焦投影仪 | 松下 | PT-X3235STC（含幕布），短焦型，3200流明，投影距离1.27–2.54m，投影尺寸50–100英寸 | 台 | 1 | 6500 | 6500 | 4200 | 4200 | 150 | 150
4 | 电脑 | 惠普 | I5-6500 4G 500G （19.5英寸） | 台 | 9 | 4800 | 43200 | 4000 | 36000 | 50 | 450
5 | 电脑 | 惠普 | I3-4170 4G 500G（19.5英寸） | 台 | 20 | 4300 | 86000 | 3500 | 70000 | 50 | 1000
6 | RGB线 | 国产 | RGB5*75-2 | 米 | 100 | 14 | 1400 | 8 | 800 | 0.6 | 60
7 | HDMI线 | 国产 | 15米 | 根 | 1 | 350 | 350 | 200 | 200 | 20 | 20
8 | 配管 | 国产 | PVC25 | 米 | 100 | 2.2 | 220 | 1.8 | 180 | 4 | 400
9 | 辅材 | 国产 |  | 批 | 1 | 2000 | 2000 | 2000 | 2000
10 | 设备材料合计 | [5 empty] | 209170 |  | 163880 |  | 3480 | 167360
11 | 安装调试费 | [5 empty] | 10000
| 小计 | [5 empty] | 219170
| 税金 | [5 empty] | 8766.8
| 合计 | [5 empty] | 227936.8 |  | 1.362

## 点位表 (hidden)
区域 | 计算机系统 |  |  | 安防系统 | 多媒体系统
| 网络信息点 | 话音信息点 | 无线AP | 摄像头 | 电子白板 | 教学一体机 | 投影仪 | 计算机
前厅 | 2 | 2 | 1 | 2 |  |  |  | 2
过道 |  |  | 2 | 2
咨询室 | 2 | 1 |  | 1 |  |  |  | 1
娱乐阅读区 | 2
020教室 | 13 |  |  | 1 |  |  |  | 13
DEMO教室 | 2 |  |  | 1 | 1 |  | 1 | 1
教室1 | 2 |  |  | 1 |  | 1
教室2 | 2 |  |  | 1 |  | 1
教室3 | 2 |  |  | 1 |  | 1
教室4 | 2 |  |  | 1 | 1 |  |  | 1
教室5 | 2 |  |  | 1 | 1 |  |  | 1
教室6 | 2 |  |  | 1 | 1 |  |  | 1
教室办公室 | 16 | 8 |  | 1 |  |  |  | 8
校长室 | 2 | 1 | [5 empty] | 1
合计 | 51 | 12 | 3 | 14 | 4 | 3 | 1 | 29