## 扉-1 扉页(招标人委托造价咨询人编制)
工程
招标工程量清单
招 标 人: |  | 造价咨询人：
| （单位盖章） |  | （单位资质专用章）
法定代表人 |  | 法定代表人
或其授权人: |  | 或其授权人:
| （签字或盖章） |  | （签字或盖章）
编 制 人: |  | 复 核 人:
| （造价人员签字盖专用章） |  | （造价工程师签字盖专用章）
编 制 时 间： | 2015年12月2日 星期三 | 复 核 时 间: | 2015年12月2日 星期三

## 表-08 分部分项工程和单价措施项目清单与计价表
分部分项工程和单价措施项目清单与计价表
工程名称:工贸技师学院篮球场围网维修工程 标段:
序号 | 项目编码 | 项目名称 | 项目特征 描述 | 计量 单位 | 工程量 | 金 额（元）
[6 empty] | 综合 单价 | 合价 | 其中
暂估价
1 | 010601001001 | 钢网架 | 1、围网骨架 2、50*70*2.5热镀锌方管 3、环氧富锌底漆两遍，氟碳漆两遍 | m | 1207
2 | 010606013001 | 零星钢构件 | 1、连接件 | 块 | 420
3 | 010606013002 | 零星钢构件 | 1、固定件Φ10园钢 2、环氧富锌底漆两遍，氟碳漆两遍 | m | 1759
4 | 010606013003 | 零星钢构件 | 1、扣件（二片） | 套 | 4200
5 | 011615001001 | 开孔（打洞） | 1、地面钻孔Φ150,H=0.5m 2、浇灌c30砼 | 个 | 130
6 | 010601001002 | 螺栓 | 1、Φ8*50螺丝 | 只 | 1560
7 | 010601001003 | 螺栓 | 1、Φ8*30螺丝 | 只 | 4200
8 | 011611003001 | 钢网架拆除 | 1、拆除原整体围网 2、现场清理并运出处置 | m2 | 1100
9 | 010607004001 | 金属网栏 | 1、利用原围网固定在新制骨架上 2、原围网需用碱水清理 | m2 | 1100
分部分项工程清单合计
10 | 011701003001 | 里脚手架 |  | m2 | 1100
单价措施项目清单合计
本页小计
合 计
【清单大师 V5.23】

## 表-11 总价措施项目清单与计价表
总价措施项目清单与计价表
工程名称:工贸技师学院篮球场围网维修工程 标段:
序号 | 项目编码 | 项目名称 | 计算基础 | 费率 （%） | 金额 （元） | 调整 费率 （%） | 调整后金额（元） | 备注
1 | 011707001001 | 现场安全文明施工
1.1 |  | 基本费 | 工程量清单计价+施工技术措施-工程设备费 | 1.4
1.2 |  | 标化增加费 | 工程量清单计价+施工技术措施-工程设备费
2 | 011707002001 | 夜间施工
3 | 011707004001 | 二次搬运
4 | 011707005001 | 冬雨季施工
5 | 011707006001 | 地上、地下设施、建筑物的临时保护设施
6 | 011707007001 | 已完工程及设备保护费
7 | 011707008001 | 临时设施费
8 | 011707009001 | 赶工措施费
9 | 011707010001 | 工程按质论价
10 | 01B001 | 特殊条件下施工增加费
11 | 011707003001 | 非夜间施工照明
12 | 011707011001 | 住宅工程分户验收
合 计
编制人（造价人员）： 复核人（造价工程师）：

## 表-13 规费、税金项目计价表
规费、税金项目计价表
工程名称:工贸技师学院篮球场围网维修工程 标段:
序号 | 项目名称 | 计算基础 | 计算基数 | 计算费率 （%） | 金额（元）
1 | 规费
1.1 | 社会保险费 | 分部分项工程费+措施项目费+其他项目费-工程设备费 |  | 3.5
1.2 | 住房公积金 | 分部分项工程费+措施项目费+其他项目费-工程设备费 |  | 0.62
1.3 | 工程排污费 | 分部分项工程费+措施项目费+其他项目费-工程设备费 |  | 0.1
2 | 税金 | 分部分项工程费+措施项目费+其他项目费+规费-按规定不计税的工程设备金额 |  | 3.477
合 计
编制人（造价人员）： 复核人（造价工程师）：