## 分部分项工程量清单与计价表
分部分项工程量清单与计价表
工程名称:建业大夏二楼隔墙 标段:
序号 | 项目编码 | 项目名称 | 计量 单位 | 工程量 | 金 额（元）
[5 empty] | 综合 单价 | 合价 | 其中
暂估价
1 |  | 拆除原隔墙(附注:拆除双面间壁墙) | m2 | 25
2 |  | 拆除原玻璃隔墙(看现场) | 项 | 1
3 |  | 拆除原吊顶(看现场) | 项 | 1
4 |  | 墙上拆开门洞口0.95*2100 | 只 | 1
5 |  | 隔墙轻钢龙骨(100型，龙骨厚1.5,@300) | m2 | 65
6 |  | 石膏板墙面(12厚防水石膏板) | m2 | 65
7 |  | FC板墙面(12厚) | m2 | 65
8 |  | 墙体保温隔热 100厚袋装矿棉 | m2 | 65
9 |  | FC板面 901胶混合腻子 批、刷乳胶漆各三遍 | m2 | 65
10 |  | 石膏板墙面满批二遍901胶白水泥腻子 | m2 | 80
11 |  | 同质地砖踢脚线 (同原踢脚线高) | m | 20
12 |  | 免漆套装门(颜色同原门,配门锁、门吸) | 樘 | 1
13 |  | 恢复吊顶(看现场) | 项 | 1
14 |  | 垃圾处理 | 项 | 1
合 计
【清单大师 V5.55】

## 总价措施项目清单与计价表
总价措施项目清单与计价表
工程名称:建业大夏二楼隔墙 标段:
序号 | 项目编码 | 项目名称 | 计算基础 | 费率 （%） | 金额 （元） | 调整 费率 （%） | 调整后金额 （元） | 备注
1 |  | 现场安全文明施工
1.1 |  | 基本费 | 分部分项工程费+单价措施项目费-除税工程设备费
1.2 |  | 标化增加费 | 分部分项工程费+单价措施项目费-除税工程设备费
2 |  | 夜间施工 | 分部分项工程费+单价措施项目费-除税工程设备费
3 |  | 二次搬运 | 分部分项工程费+单价措施项目费-除税工程设备费
4 |  | 冬雨季施工 | 分部分项工程费+单价措施项目费-除税工程设备费
5 |  | 地上、地下设施、建筑物的临时保护设施 | 分部分项工程费+单价措施项目费-除税工程设备费
6 |  | 已完工程及设备保护费 | 分部分项工程费+单价措施项目费-除税工程设备费
7 |  | 临时设施费 | 分部分项工程费+单价措施项目费-除税工程设备费
8 |  | 赶工措施费 | 分部分项工程费+单价措施项目费-除税工程设备费
9 |  | 工程按质论价 | 分部分项工程费+单价措施项目费-除税工程设备费
合 计
编制人（造价人员）： 复核人（造价工程师）：

## 单价措施项目清单与计价表
单价措施项目清单与计价表
工程名称:建业大夏二楼隔墙 标段:
序号 | 项目编码 | 项目名称 | 计量 单位 | 工程量 | 金 额（元）
[5 empty] | 综合 单价 | 合价 | 其中
暂估价
| 011701003001 | 里脚手架 | 项 | 1
| 011703001001 | 垂直运输 | 项 | 1
合 计
【清单大师 V5.55】

## 规费、税金项目计价表
规费、税金项目计价表
工程名称:建业大夏二楼隔墙 标段:
序号 | 项目名称 | 计算基础 | 计算基数 | 计算费率 （%） | 金额（元）
1 | 规费
1.1 | 社会保险费 | 分部分项工程费+措施项目费+其他项目费-除税工程设备费 |  | 2.4
1.2 | 住房公积金 | 分部分项工程费+措施项目费+其他项目费-除税工程设备费 |  | 0.42
1.3 | 工程排污费 | 分部分项工程费+措施项目费+其他项目费-除税工程设备费
2 | 税金 | 分部分项工程费+措施项目费+其他项目费+规费-除税甲供材料和甲供设备费/1.01 |  | 10
合 计
编制人（造价人员）： 复核人（造价工程师）：