## 工贸
南通工贸技师学院综合楼办公室改造弱电项目配置清单
项目说明： （1）14间办公室分别进行校园网络综合布线，接入校园网； （2）综合楼605、606、607、608室进行财政专线网络综合布线； （3）综合楼801、708、505室也须接入财政专线网络； （4）将财政专线交换中心搬迁至综合楼612室（含光缆重新铺设）； （5）将综合楼10楼广播中心搬迁至303室（含光缆重新铺设）； （6）须根据办公室装修工程进度进行施工。 | [7 empty] | n
序号 | 产品名称 | 技术参数 | 品牌 | 单位 | 数量 | 单价 | 合价
1 | 非屏蔽超五类模块 | 180度超五类RJ45非屏蔽模块插座，性能优于超五类标准的要求；可采用110 型、GigaPro等端接工具进行端接；性能向下兼容五类产品；可卡接22～26AWG规格导体；耐用性：可插拔1500次以上，端接300次以上 | 韩电 | 只 | 86
2 | 单口面板 | 86铜光兼容型单口面板，面板表面带嵌入式图表及标签位置，配有电话和网络标签，可识别数据和语音端口，并配有防尘滑门用以保护模块、遮蔽灰尘和污物进入。面板采用快速免工具拆卸设计，可以和光纤面板互换，可免工具外部拆卸面板中间的网络组件或光纤组件，光纤面板可以使用双工SC耦合器或四位LC耦合器。所有塑料材料采用ABS材质耐腐塑料， UL 94V-0 防火等级。 | 韩电 | 只 | 50
3 | 双口面板 | 86铜光兼容型双口面板，面板表面带嵌入式图表及标签位置，配有电话和网络标签，可识别数据和语音端口，并配有防尘滑门用以保护模块、遮蔽灰尘和污物进入。面板采用快速免工具拆卸设计，可以和光纤面板互换，可免工具外部拆卸面板中间的网络组件或光纤组件，光纤面板可以使用双工SC耦合器或四位LC耦合器。所有塑料材料采用ABS材质耐腐塑料， UL 94V-0 防火等级。 | 韩电 | 只 | 18
4 | 非屏蔽超五类双绞线 | 超五类非屏蔽双绞线；双绞线采用规格23AWG的单芯裸铜为导体，聚乙烯类高分子材料为绝缘体，外皮材料采用阻燃型高分子材料 | 韩电 | 箱 | 18
5 | 超五类非屏跳线,2M | 2米超五类非屏蔽网络跳线；符合ANSI/TIA/EIA 568-B.2-1、 ISO/IEC 11801第二版、EN50173-1第二版的要求；采用多股绞合线电缆，跳线柔韧性好；渐变型受力原理的加长护套，防滑抗拉，保证一定的弯曲半径 | 韩电 | 根 | 68
6 | 理线架 | 网络理线架应用于配线架和网络设备之间的跳线管理；滑槽封闭式结构金属材质；最多可安装管理多达五十条跳线；更深设计的理线环，可确保线缆弯曲半径。 | 韩电 | 只 | 8
7 | 非屏蔽超五类24口配线架 | 24口模块化兼容型网络配线架24口模块化兼容型网络配线架 | 韩电 | 只 | 4
8 | 双芯跳纤 | 9/125单模双芯光纤跳线符合TIA/EIA-568B.3、ISO/IEC 11801标准；提供多种规格和长度的跳线；接头类型包括ST、SC、FC、LC、MTRJ等。平均连接损耗：≤ 0.2 dB重复插拔：< 0.2 dB，每500次插拔最小反射损耗：20 dB最大回损：-50 dB | 韩电 | 根 | 10
9 | 尾纤 | 9/125单模单芯光纤尾纤符合TIA/EIA-568B.3、ISO/IEC 11801标准；提供多种规格和长度的跳线；接头类型包括ST、SC、FC、LC、MTRJ等。平均连接损耗：≤ 0.2 dB重复插拔：< 0.2 dB，每500次插拔重复插拔：< 0.2 dB，每500次插拔最小反射损耗：20 dB最大回损：-50 dB | 韩电 | 根 | 20
10 | 光缆熔接 | 现场制作 | 国产 | 点 | 20
11 | 机柜 | 机柜（22U） 1000×600×600(mm) | 图腾 | 台 | 1
12 | 24口千兆接入交换机 | 千兆二层网管交换机 端口描述：24个10/100Base-TX自适应以太网端口，≥2个千兆光口 | H3C | 台 | 4
13 | PVC线槽 | 50*25，阻燃 | 国产 | 米 | 22
14 | PVC管 | PVC20 | 国产 | 米 | 700
15 | 穿线盒 | 暗盒，过渡盒等 | 国产 | 只 | 72
16 | 辅材 | 管线施工配件、系统连接接插件等 | 国产 | 项 | 1
系统集成汇总
A | 设备材料造价
B | 安装施工调试费
C | 税金
D | 工程造价合计