## 1 表-08 分部分项工程和单价措施项目清单与计价表
分部分项工程和单价措施项目清单与计价表
工程名称：1#楼8层办公室改会议室 |  |  |  |  | 标段：1
序号 | 项目编码 | 项目名称 | 项目特征描述 | 计量 单位 | 工程量 | 金额（元）
[6 empty] | 综合单价 | 合价 | 其中
暂估价
1 | 011601001001 | 砌体拆除 | 1、原中隔墙拆除 2、拆除垃圾运至楼下指定地点 3、垃圾清理外运 4、拆除墙体处刷界面剂，1：3水泥砂浆抹灰修补 3、此项内容需施工单位自行勘查现场报价，费用一次性包定，结算时不做调整 | 项 | 1
2 | 011104002001 | 实木地板 | 1、龙骨材料种类、规格、铺设间距:墙体拆除部位及其它部位地板修补 2、木龙骨 3、面层材料品种、规格、颜色:实木地板：规格、颜色按原地板 4、防护材料种类:防火、防水、防腐按施工规范 5、数量需投标单位自行勘查现场计量 | 项 | 1
3 | 011102003001 | 钢化玻璃块料楼地面 | 1、会议室内需要布线处 2、原地板及龙骨切除 3、用1.5厚不锈钢作U型槽 4、槽上盖8厚钢化玻璃，与原地板平 5、数量需投标单位自行勘查现场计量 | 项 | 1
4 | 011105005001 | 木质踢脚线 | 1、踢脚线高度:墙体拆除部位及其它部位修补 2、基层材料种类、规格:材质，做法参原踢脚线 5、数量需投标单位自行勘查现场计量 | 项 | 1
5 | 011302001001 | 吊顶天棚，墙体拆除部位及其它部位修补 | 1、吊顶形式、吊杆规格、高度:不上人，Φ8全丝吊筋 2、龙骨材料种类、规格、中距:U型轻钢龙骨 3、纸面石膏板 4、如原墙两侧顶不平，需向两侧多拆一些，使天棚尽量补平 5、数量需投标单位自行勘查现场计量 | 项 | 1
6 | 011407001001 | 墙面喷刷涂料 | 1、基层类型:原抹灰墙面2、喷刷涂料部位:会议室内所有墙面 3、腻子种类:白水泥腻子 4、刮腻子要求:3遍 5、涂料品种、喷刷遍数:乳胶漆三遍 6、数量需投标单位自行勘查现场计量 | 项 | 1
7 | 011407002001 | 天棚喷刷涂料 | 1、基层类型:原天棚及修补天棚面 2、腻子种类:白水泥腻子 3、刮腻子要求:3遍 4、涂料品种、喷刷遍数:乳胶漆三遍 5、数量需投标单位自行勘查现场计量 | 项 | 1
分部分项工程清单合计
1 | 011701003001 | 里脚手架 |  | 项 | 1
2 | 011703001001 | 垂直运输 |  | 项 | 1
单价措施项目清单合计
合 计
【清单大师计价软件江苏版V9.23】

## 2 表-11 总价措施项目清单与计价表
总价措施项目清单与计价表
工程名称：1#楼8层办公室改会议室 |  |  |  |  | 标段：1
序号 | 项目编码 | 项目名称 | 计算基础 | 费率（%） | 金额（元） | 调整 费率（%） | 调整后 金额（元） | 备注
1 | 011707001001 | 现场安全文明施工 |  | 0
1.1 |  | 基本费 | 分部分项工程费+单价措施项目费-除税工程设备费 | 1.7
1.2 |  | 标化增加费 | 分部分项工程费+单价措施项目费-除税工程设备费 | 0
1.3 |  | 扬尘污染防治增加费 | 分部分项工程费+单价措施项目费-除税工程设备费 | 0.22
2 | 011707010001 | 工程按质论价(市优) |  | 0
3 | 011707002001 | 夜间施工 |  | 0
4 | 011707004001 | 二次搬运 |  | 0
5 | 011707005001 | 冬雨季施工 |  | 0
6 | 011707006001 | 地上、地下设施、建筑物的临时保护设施 |  | 0
7 | 011707007001 | 已完工程及设备保护费 |  | 0
8 | 011707008001 | 临时设施费 |  | 0
9 | 011707009001 | 赶工措施费 |  | 0
10 | 01B001 | 特殊条件下施工增加费 |  | 0
11 | 011707003001 | 非夜间施工照明 |  | 0
12 | 011707011001 | 住宅工程分户验收 |  | 0
13 | 011707012001 | 建筑工人实名制费用 |  | 0
合 计
【清单大师计价软件江苏版V9.23】

## 3 表-12 其他项目清单与计价汇总表
其他项目清单与计价汇总表
工程名称：1#楼8层办公室改会议室 |  |  | 标段：1
序号 | 项目名称 | 金额(元) | 结算金额(元) | 备注
1 | 暂列金额 | 0
2 | 暂估价 | 0
2.1 | 材料暂估价 | 0
2.2 | 专业工程暂估价 | 0
3 | 计日工 | 0
4 | 总承包服务费 | 0
合 计 |  | 0
【清单大师计价软件江苏版V9.23】

## 4 表-13 规费、税金项目计价表
规费、税金项目计价表
工程名称：1#楼8层办公室改会议室 |  |  | 标段：1
序号 | 项目名称 | 计算基础 | 计算基数(元) | 计算费率(％) | 金额(元)
1 | 规费 |  |  | 0
1.1 | 社会保险费 | 分部分项工程费+措施项目费+其他项目费-除税工程设备费 |  | 2.4
1.2 | 住房公积金 | 分部分项工程费+措施项目费+其他项目费-除税工程设备费 |  | 0.42
1.3 | 环境保护税 | 分部分项工程费+措施项目费+其他项目费-除税工程设备费 |  | 0
2 | 税金 | 分部分项工程费+措施项目费+其他项目费+规费-除税甲供材料和甲供设备费/1.01 |  | 9
合 计
【清单大师计价软件江苏版V9.23】