## Sheet1
序号 | 产品名称 | 数量 | 单位 | 预算单价 | 总价（元） | 招标文件要求 | 图片参考 | 建议品牌
1 | 羽毛球柱 | 4 | 副 |  |  | 底锤尺寸：48×34×11厘米，单只重量不低于45公斤,带滚轮.立柱直径不小于40mm，壁厚不小于4mm的无缝钢管，网柱高度155厘米，含网。 |  | 金陵 威克多 亚健
2 | 羽毛球 | 20 | 桶 |  |  | 威克多金黄1号、李宁A+80、YONWX AS09三个型号任选一个型号报价，12只/桶 |  | 威克多 李宁YONEX
3 | 篮球赛记分牌 | 4 | 套 |  |  | 篮球赛记分器为立式记分器，主要由支架、记分方框和记分牌组成；记分器下支架主要由25×25的方管与φ32×2焊管拼焊而成，上支架主要由25×25的方管和40×25的方管拼焊而成，记分方框采用20x20的方管拼焊而成；记分牌为手推式记分，采用PVC板制作。 |  | 金陵 宏康健 亚健
4 | 护齿口哨 | 8 | 只 |  |  | ABS树脂材料，安全卫生的护齿软套，无核设计，声音清脆嘹喨，声音率能达到115分贝，带可调锁扣设计的尼龙材质挂绳 |  | FOX40 摩腾 米卡萨ACME
5 | 气筒 | 2 | 个 |  |  | T型，长度不小于45厘米，主体铝合金材质。配可以为球打球的气针装置。 |  | 百美 健乐 星火
6 | 排球 | 40 | 只 |  |  | 符合GB/T22882-2008 排球标准；标准5号； 内胆采用优质生胶制成，弹性柔和稳定；采用高柔韧纱线均匀缠绕,球体不易变形，表面为优质合成PU皮革，球嘴具有防漏气功能。 |  | 世达 奥联 火车
7 | 羽毛球拍 | 80 | 副 |  |  | 符合GB/T 19851.9-2005标准；含拍线 2支/副； 合金拍框＋合金拍头＋尼龙纤维拍线；外接式T型接头； 球拍长度66厘米。 |  | 红双喜 威克多 凯威
8 | 小体操垫 | 40 | 块 |  |  | 可折叠，展开尺寸1.2×0.6×0.05mm，折叠后0.6×0.6×0.1，主体由EVA组成，弹力均衡，柔软适中，表面罩防滑PU革。 |  | 金陵 亚健 宏康健
9 | 篮球 | 40 | 只 |  |  | 符合GB/T22868-2008 篮球标准，标准7号，斯伯丁76-409、摩腾GS-7、维尔胜REACTION三个型号任选一个型号报价 |  | 摩腾 维尔胜 斯伯丁
10 | 移动式不锈钢车类推车 | 3 | 辆 |  |  | 推车外形基本尺寸： 1000×800×720㎜(长×宽×高);推车主要采用304不锈钢拼焊而成；材质壁厚1.2mm，推车支脚底部装有滚轮，移动方便。 |  | 金陵 亚健 宏康健
11 | 拉杆音响 | 1 | 台 |  |  | 参考尺寸：40×40×70cm,木箱箱体，高低音双喇叭，低音喇叭尺寸不小于10寸，最大功率不低于3800W，拉杆式，移动方便，配话筒，带无线遥控功能，录音功能，USB接口，蓝牙传输，重复功能，蓄电池（电量不足提醒），可外接电源。 |  | 咪宝 山水 托瓦
12 | 标志杆旗 | 40 | 个 |  |  | 带底座移动角旗。杆子高度1.5米，底座注水或沙，环保ABS材质 |  | 众乐星 麦卡 奥联
13 | 敏捷梯 | 2 | 只 |  |  | 20节，10米长度，采用全新料加工，无异味、韧性好，耐冲击性强，不容易踩坏。 |  | 众乐星 麦卡 奥联
14 | 喊话器 | 1 | 只 |  |  | 产品重量约1公斤左右，尺寸约385厘米×230厘米，机身采用ABS材质，质感强，抗摔打。失真度不大于1%，峰值分贝不小于120分贝，不低于120秒录音，无杂音，无啸叫，高保真，支持USB、TF卡、外接AUX音源，支持干电池和可充锂电池供电，带车载借口。标配多功能手麦（录音，音量增减，警报、录音播放功能。 |  | BQBQ 雷公王 邦华
15 | 实心球 | 30 | 只 |  |  | 规格：标准2公斤，橙色，橡胶材质，内部填充细沙，可充气，球体柔软完全，不容易伤人，落地缓冲好。产品规格标准清晰，颜色鲜艳，无异味。 |  | 狂神 众乐星 金凯龙
16 | 足球换人牌 | 1 | 个 |  |  | 尺寸参考：宽度84厘米，高度38米，优质PP与PVC材料，手动翻转号码，明显的IN和OUT标志，每组2位数不同颜色，荧光颜色鲜艳醒目，雨天、夜间及远距离都能看清楚。适合足球比赛要求。 |  | 众乐星 麦卡 奥联
17 | 拔河绳 | 1 | 根 |  |  | 长度：30米； 直径：4厘米； 优质尼龙材料 |  | 金陵 亚健 宏康健
18 | 无柄短跳绳 | 30 | 根 |  |  | 绳子长度2800mm,直径7-8mm，重量90-120g，跳绳接触地面的中间部分应采用耐磨材料（如橡胶等）进行保护，跳绳无把手，两端用耐磨材料（如橡胶等）进行保护。 |  | 新健 神健 健飞