## 1 表-04 单位工程招标控制价表
单位工程招标控制价表
工程名称：场地平整、新建排水系统 |  | 标段：
序号 | 汇总内容 | 金额(元) | 其中:暂估价(元)
1 | 分部分项工程量清单计价合计 |  | 0
1.1 | 人工费 |  | 0
1.2 | 材料费 |  | 0
1.3 | 施工机具使用费 |  | 0
1.4 | 企业管理费 |  | 0
1.5 | 利润 |  | 0
2 | 措施项目清单计价合计 |  | 0
2.1 | 单价措施项目费 |  | 0
2.2 | 总价措施项目费 |  | 0
2.2.1 | 其中：安全文明施工措施费 |  | 0
3 | 其他项目清单计价合计 |  | 0
3.1 | 其中：暂列金额 |  | 0
3.2 | 其中：专业工程暂估价 |  | 0
3.3 | 其中：计日工 |  | 0
3.4 | 其中：总承包服务费 |  | 0
4 | 规费 |  | 0
5 | 税金 |  | 0
招标控制价合计 |  |  | 0
【清单大师计价软件江苏版V9.24】

## 2 表-08 分部分项工程和单价措施项目清单与计价表
分部分项工程和单价措施项目清单与计价表
工程名称：场地平整、新建排水系统 |  |  |  |  | 标段：
序号 | 项目编码 | 项目名称 | 项目特征描述 | 计量 单位 | 工程量 | 金额（元）
[6 empty] | 综合单价 | 合价 | 其中
暂估价
1 | 050101007001 | 清除地被植物 | 1、清除场地上所有树木、植物 2、垃圾按相关规定处置 3、满足业主要求 4、此项费用一次包干，结算不调整。 | 项 | 1 |  |  | 0
2 | 041001001001 | 拆除混凝土路面 | 1、材质:混凝土类（无筋） 2、厚度:不详，自行勘看现场 3、垃圾按相关规定处置 4、满足业主要求 5、此项费用一次包干，结算不调整。 | m2 | 569 |  |  | 0
3 | 011601001001 | 建筑物拆除 | 1、清除场地上所有建筑物 2、垃圾按相关规定处置 3、满足业主要求 4、此项费用一次包干，结算不调整。 | 项 | 1 |  |  | 0
4 | 010101001001 | 平整场地 | 1、土壤类别:一、二类土 2、按要求场地整平、整坡，多余土方外运，按相关规定处置 3、压实 4、满足业主要求 5、此项费用一次包干，结算不调整。 | m2 | 6392 |  |  | 0
5 | 040501001001 | 排水系统 | 1、埋设DN200SN8双壁波纹管,胶圈接口 3、交叉点及不大于20m设600*600*1000沉淀井，配60厚复合塑料盖板。 | 项 | 1 |  |  | 0
|  | 分部分项工程清单合计 | [5 empty] | 0
1 | 011705001001 | 大型机械设备进出场及安拆 |  | 项 | 1 |  |  | 0
|  | 单价措施项目清单合计 | [5 empty] | 0
合 计 | [7 empty] | 0
【清单大师计价软件江苏版V9.24】

## 3 表-11 总价措施项目清单与计价表
总价措施项目清单与计价表
工程名称：场地平整、新建排水系统 |  |  |  |  | 标段：
序号 | 项目编码 | 项目名称 | 计算基础 | 费率（%） | 金额（元） | 调整 费率（%） | 调整后 金额（元） | 备注
1 | 011707001001 | 现场安全文明施工 |  | 0
1.1 |  | 基本费 | 分部分项工程费+单价措施项目费-除税工程设备费 | 3.1
1.2 |  | 标化增加费 | 分部分项工程费+单价措施项目费-除税工程设备费 | 0
1.3 |  | 扬尘污染防治增加费 | 分部分项工程费+单价措施项目费-除税工程设备费 | 0.31
2 | 011707010001 | 工程按质论价 | 分部分项工程费+单价措施项目费-除税工程设备费 | 0
3 | 011707002001 | 夜间施工 | 分部分项工程费+单价措施项目费-除税工程设备费 | 0
4 | 011707004001 | 二次搬运 | 分部分项工程费+单价措施项目费-除税工程设备费 | 0
5 | 011707005001 | 冬雨季施工 | 分部分项工程费+单价措施项目费-除税工程设备费 | 0
6 | 011707006001 | 地上、地下设施、建筑物的临时保护设施 | 分部分项工程费+单价措施项目费-除税工程设备费 | 0
7 | 011707007001 | 已完工程及设备保护费 | 分部分项工程费+单价措施项目费-除税工程设备费 | 0
8 | 011707008001 | 临时设施费 | 分部分项工程费+单价措施项目费-除税工程设备费 | 1.65
9 | 011707009001 | 赶工措施费 | 分部分项工程费+单价措施项目费-除税工程设备费 | 0
10 | 01B001 | 特殊条件下施工增加费 | 分部分项工程费+单价措施项目费-除税工程设备费 | 0
11 | 011707003001 | 非夜间施工照明 | 分部分项工程费+单价措施项目费-除税工程设备费 | 0
12 | 011707011001 | 住宅工程分户验收 | 分部分项工程费+单价措施项目费-除税工程设备费 | 0
13 | 011707012001 | 建筑工人实名制费用 | 分部分项工程费+单价措施项目费-除税工程设备费 | 0
合 计
【清单大师计价软件江苏版V9.24】

## 4 表-12 其他项目清单与计价汇总表
其他项目清单与计价汇总表
工程名称：场地平整、新建排水系统 |  |  | 标段：
序号 | 项目名称 | 金额(元) | 结算金额(元) | 备注
1 | 暂列金额
2 | 暂估价
2.1 | 材料暂估价
2.2 | 专业工程暂估价
3 | 计日工
4 | 总承包服务费
合 计
【清单大师计价软件江苏版V9.24】

## 5 表-12-1 暂列金额明细表
暂列金额明细表
工程名称：场地平整、新建排水系统 |  |  | 标段：
序号 | 项目名称 | 计量单位 | 暂定金额(元) | 备注
1 | 土方及杂物处置费用
合 计
【清单大师计价软件江苏版V9.24】

## 6 表-13 规费、税金项目计价表
规费、税金项目计价表
工程名称：场地平整、新建排水系统 |  |  | 标段：
序号 | 项目名称 | 计算基础 | 计算基数(元) | 计算费率(％) | 金额(元)
1 | 规费 |  |  | 0
1.1 | 社会保险费 | 分部分项工程费+措施项目费+其他项目费-除税工程设备费 |  | 3.2
1.2 | 住房公积金 | 分部分项工程费+措施项目费+其他项目费-除税工程设备费 |  | 0.53
1.3 | 环境保护税 | 分部分项工程费+措施项目费+其他项目费-除税工程设备费 |  | 0
2 | 税金 | 分部分项工程费+措施项目费+其他项目费+规费-除税甲供材料和甲供设备费/1.01 |  | 9
合 计
【清单大师计价软件江苏版V9.24】