## 1.1 表-08 分部分项工程和单价措施项目清单与计价表
分部分项工程清单与计价表
工程名称：1#楼711-712室维修 |  |  |  |  | 标段：
序号 | 项目编码 | 项目名称 | 项目特征描述 | 计量 单位 | 工程量 | 金额（元）
[6 empty] | 综合单价 | 合价 | 其中
暂估价
1 | 011610001001 | 木门（套）拆除 | 1、711室木门及门套拆除 2、900*2100 3、拆除垃圾按甲方要求处置 4、门洞口修补，满足使用要求 | 樘 | 2 |  |  | 0
2 | 011610002001 | 金属门拆除 | 1、711室钢质防盗门拆除 2、900*2100 3、拆除垃圾按甲方要求处置 4、门洞口修补，满足使用要求 | 樘 | 2 |  |  | 0
3 | 010801002001 | 木质门带套 | 1、711室新做木质免漆门套及门 2、900*2100 3、配齐门锁、门吸 4、做法、颜色现场勘察、同办公楼其它木门 | 樘 | 2 |  |  | 0
4 | 011108003001 | 块料零星项目 | 1、711-712室内地砖地面 2、地砖上污渍、划痕清除、处理 4、工作量现场勘察，报价一次包干，不可调整 | 项 | 1 |  |  | 0
5 | 011407001001 | 墙面喷刷涂料 | 1、原内墙面 2、墙面修补，批混合腻子两遍，工作量现场勘察 3、刷乳胶漆两遍 | m2 | 90 |  |  | 0
6 | 011407002001 | 天棚喷刷涂料 | 1、原室内天棚 2、天棚修补，批混合腻子两遍，工作量现场勘察 3、刷乳胶漆两遍 | m2 | 90 |  |  | 0
合 计 | [6 empty] | 0 | 0
【清单大师计价软件江苏版V9.41】
复核人（造价工程师）：